## Sheet1
Id | Designator | Footprint | Quantity | Designation | Supplier and ref
1 | BR1 | ABS10A13 | 1 | ABS10A-13
2 | C1, C22 | C_0603_1608Metric | 2 | 1uF
3 | C2, C3, C4, C5, C6, C7, C8, C9 | C_1206_3216Metric | 8 | 10nF
4 | C10, C11 | CP_Elec_5x5.7 | 2 | 10uF
5 | C12 | CP_Elec_10x10.5 | 1 | 47uF
6 | C13, C14 | C_0603_1608Metric | 2 | 2.2uF
7 | C15, C18, C21, C23 | C_0603_1608Metric | 4 | 0.1uF
8 | C16 | C_0603_1608Metric | 1 | 5.6nF
9 | C17 | C_0603_1608Metric | 1 | 12pF
10 | C19 | CP_Elec_5x5.7 | 1 | 47uF
11 | C20 | C_0603_1608Metric | 1 | 10uF
12 | C24 | C_0603_1608Metric | 1 | 22uF
13 | D1 | DO-214AA | 1 | D_TVS_Small_Filled
14 | D2, D3, D4, D5, D6, D7, D8, D9 | SOT-223 | 8 | Z0103MN
15 | D10 | D_SMB_Handsoldering | 1 | B360A-13-F
16 | F1 | Fuse_Bourns_MF-SM_7.98x5.44mm | 1 | Fuse
17 | J1 | PinHeader_2x03_P1.27mm_Vertical_SMD | 1 | Conn_02x03_Odd_Even
18 | J2 | TerminalBlock_Phoenix_MKDS-3-10-5.08_1x10_P5.08mm_Horizontal | 1 | Conn_01x10
19 | J3 | BarrelJack_Horizontal | 1 | Jack-DC
20 | L1 | L_7.3x7.3_H4.5 | 1 | 15uH
21 | R1, R2, R3, R4, R21, R66 | R_0603_1608Metric | 6 | 10k
22 | R5, R6, R7, R8, R9, R10, R11, R12, R23, R24, R25, R26, R27, R28, R37, R38, R39, R40, R41, R42, R43, R44, R45, R46 | R_0603_1608Metric | 24 | 470
23 | R13, R14, R15, R16, R17, R18, R19, R20 | R_1206_3216Metric | 8 | 330
24 | R22 | R_0603_1608Metric | 1 | 33
25 | R29, R30, R31, R32, R33, R34, R35, R36 | R_1206_3216Metric | 8 | 160
26 | R53, R54, R55, R56, R57, R58, R59 | R_0603_1608Metric | 7 | 1.8k
27 | R60, R61, R62 | R_0603_1608Metric | 3 | 150
28 | R63 | R_0603_1608Metric | 1 | 20k
29 | R64 | R_0805_2012Metric | 1 | 400k
30 | R65 | R_0603_1608Metric | 1 | 50k
31 | S1 | 228EMVARGBFR | 1 | RGBFR_CH1
32 | S2 | 228EMVARGBFR | 1 | RGBFR_CH2
33 | S3 | 228EMVARGBFR | 1 | RGBFR_CH3
34 | S4 | 228EMVARGBFR | 1 | RGBFR_CH4
35 | S5 | 228EMVARGBFR | 1 | RGBFR_CH5
36 | S6 | 228EMVARGBFR | 1 | RGBFR_CH6
37 | S7 | 228EMVARGBFR | 1 | RGBFR_CH7
38 | S8 | 228EMVARGBFR | 1 | RGBFR_CH8
39 | S9 | 228EMVARGBFR | 1 | RGBFR_STATUS
40 | TP1, TP2, TP3, TP4 | TP_1_27 | 4 | ~
41 | U1 | SOIC-8_5.3x6.2mm_P1.27mm | 1 | RT6362GSP
42 | U2 | XCVR_ESP32-C3-MINI-1-N4 | 1 | ESP32-C3-MINI-1-N4
43 | U3, U4 | SOIC-16W_5.3x10.2mm_P1.27mm | 2 | 74HC595
44 | U5, U6, U7, U8, U9, U10, U11, U12 | SMDIP-4_W7.62mm | 8 | FODM3053
45 | U13 | SOT-223-3_TabPin2 | 1 | AMS1117-3.3
46 | U14 | SOIC-8_3.9x4.9mm_P1.27mm | 1 | ACS725xLCTR-20AB